## History
Revision History | Version | Description | Modified By | Date | Revision History | Version | Description | Modified By | Date
| V1.0.0 | 1. New Version | Will Zhang Xinxin Lee | 2023.10.26 |  | V1.0.0 | Initial release. | Will Zhang Xinxin Lee | 2024.11.04
[6 empty] | V1.0.1 | Modified the RATATION command to add P4 parameter and updated the examples. | HuangXin | 2024.12.25

## Command list
1. This command list is applicable to JC371 series products; 2. Some commands used for debugging only support serial port AT commands, which is reflected in the description; 3. Command format: header + parameters, which will be separated by semicolons ‘，’; 4. Please refer to the "Version" description to check if the current version firmware can support it or not; 5. If a command header is marked red, it can be used to query the current parameters of a device, otherwise, the command is invalid;
No. | Permissions | Module | Category | Function | Format | Comment | Example
A001 | Public | Device Management | Maintenance | Query the device information and parameters | STATUSVIDEO | Query current device information and parameters | STATUSVIDEO#
A002 | Public | Device Management | Maintenance | Query the device working status | STATUS |  | STATUS#
A003 | Public | Device Management | Maintenance | Query the device information and parameters | CHECK | Check Comprehensive Device Information | CHECK#
A004 | Public | Device Management | Maintenance | Query the camera configuration including server, BCD, DMS/ADAS | CHECKVIDEO | Check Camera Configuration | CHECKVIDEO#
A005 | Public | Device Management | Maintenance | Query the firmware version | VERSION | View the device's firmware version | [VERSION]C371_0_0_STD_JM_JC371_V1.1. 7a_240927.0956[MCU]C371_WABG_V1.1.0. 09_240815.1005[MODEM]EC200AEUHAR01A2 1M16
A006 | Public | Device Management | System | 6l | VIDETIMEZONE,<A>,<B>,<C> | Time synchronization mode A = E/W/AUTO E: East of GMT W: West of GMT AUTO: Automatic NITZ synchronization Time zone offset (hours)*** B=0–12 Time zone offset (minutes)*** C=0/15/30/45 ***Required for manual time synchronization | VIDEOTIMEZONE,AUTO# VIDEOTIMEZONE,E,7,0# VIDEOTIMEZONE,W,3,0#
A007 | Public | Device Management | System | Configure LED Indicators | LED,<A> | A=ON/OFF | LED,OFF#
A008 | Public | Device Management | System | Disk Mode state | DISK,<A> | A=0/1 0: Always off 1: Always on | DISK,1#
A009 | Public | Device Management | System | Set Device Buttons | KEYFUN,<A>,<B> | A=0 /1/ 2/ 3 0: None 1: Mute Short press 0.5s to mute the speaker Short press 0.5s again to unmute the speaker 2: Recording - Short press 0.5s to stop recording (the red LED turns off) - Short press 0.5s again to enable recording (the red LED turns on) 3: SOS - Short press 0.5s to trigger an SOS alert (the white LED flashes) B=0/1/2/ 3 0: None 1: Mute - Long press 3s to mute the speaker - Long press 3s again to unmute the speaker. 2: Recording - Long press 3s to stop recording (the red LED turns off) - Long press 3s again to enable recording (the red LED turn on) 3: SOS - Long press 3s to trigger an SOS alert (the white LED flashes) | KEYFUN,1,2#
A010 | Public | Device Management | Voice prompt setting | Change the language of the voice prompt | VOICESW,<A> | A=0/1/2/3/5/6/7/8/9/11/12/13/14/15/16/17/18/19 0: English 1: Chinese 3: Arabic 5: Russian 6: Portuguese 7: Spanish 8: Turkish 9: Indonesian 11: French 12: Vietnamese 13: Burmese 14: German 15: Hindi 16: Japanese 17: Korean 18: Bengali 19: Urdu | VOICESW,0#
A011 | Public | Device Management | Voice prompt setting | Set the volume of the device voice prompt. | VOLUME,<A> | A=0 /1/2/ 3 0: Mute 1: Low 2: Medium 3: High | VOLUME,1#
A012 | Public | Device Management | Maintenance | Query the memory mode | TFMODE,<A> | A=1/2 1: EMMC + TF 2: EMMC only | TFMODE,2#
A013 | Public | Device Management | Network connection | Add and set the APN of the SIM card in detail | APN,<A>,<B>,<C>,<D> | A=APN name - Carrier-specific (consult your SIM provider) B=Username - APN user name *** C=Password - APN passaword *** D=Protocol type - IP/IPv6/IPv4v6 *** ***optional | APN,vivo,vivo,427,06# APN,vivo,vivo,427,06,,,,JIMI,,JIMI,,,"# APN,vivo,iot,123456# APN,vivo,,,IPV4V6#
A014 | Public | Device Management | Network connection | Automatic APN setting | ASETAPN,<A> | A=ON/OFF - If the automatic APN is incorrect, use manual APN setting APN,P1,P2,P3# instead. - If the APN is set manually, the automatic APN setting feature (ASETAPN) will be disabled, and the device will reboot in 10s to apply the new settings. | ASETAPN,OFF#
A015 | Public | Device Management | Network connection | Set WiFi Hotspot Parameters | WIFIAP,<A>,<B>,<C> | A=ON/OFF - Hotspot state B=Max 32 characters - Hotspot name C=Device IMEI/Max 32 characters - Hotspot password | WIFIAP,ON# WIFIAP,ON,TEST,TESTjimi
A016 | Public | Device Management | Network connection | Set WiFi Hotspot Duration | WIFIAPT,<A> | A= -1/ 1–200 (minutes) -1: Always on when ACC ON. | WIFIAPT,10#
A017 | Public | Device Management | Network connection | Set External WiFi Network Parameters | SSID,<A>,<B>,<C> | A=ON/OFF/RM ON: Enable connection to external WiFi OFF: Disable external WiFi RM: Remove saved WiFi hotspots When set to ON, the device turns off its own hotspot. B= Hotspot name C= Hotspot password | SSID,ON,TEST123,TEST456#
A018 | Public | Device Management | Power Management | Set Soft ACC Parameters | ACC,<A>,<B> | A=ON/OFF - Soft ACC feature switch B=0/1/3/4 - ACC status detection method 0: Hard ACC (via ACC wire) 1: ADC voltage 3: G-sensor (vibration) + GPS speed 4: G-sensor / GPS speed (update later) | ACC,ON,3#
A019 | Public | Device Management | Power Management | Set Soft ACC Voltage Threshold | ACCV,<A>,<B>,<C>,<D> | Voltage Threshold (ACC ON) A = 90–360 (unit: 0.1V × 10) If the voltage reaches or exceeds this value for B seconds, the device enters ACC ON state. Detection Time (ACC ON) B = 1–300s The device checks the voltage at 1-second intervals during this period to confirm the ACC ON state. Voltage Threshold (ACC OFF) C = 90–360 (unit: 0.1V × 10) If the voltage drops below this value for D seconds, the device enters ACC OFF state. Detection Time (ACC OFF) D = 1–300s The device monitors the voltage at 1-second intervals during this period to confirm the ACC OFF state. default is ACCV,300,3,128,180 | ACCV,280,5,129,120#
A020 | Public | Device Management | System | Set Vibration Detection Logic | SENSORSET,<A>,<B>,<C>,<D> | Detection time A=1-300s If B vibrations occur within this period, GPS activates to assess ACC status. Vibration count (for soft ACC activation) B=1-20 (times) If B vibrations occur within A, GPS activates to assess ACC status. Vibration count (for vibrating alert trigger) C=1-20 (times) If C vibrations occur within A, a vibrating alert is triggered. Interval between vibration detections D=1-3s default is SENSORSET,10,3,5,1 | SENSORSET,10,3,5,1#
A021 | Public | Device Management | System | Keep recording duration after ignition off | SHUTDOWNTIME,<A> | A=10–86400s, default is 10 Unit is second | SHUTDOWNTIME,600
A022 | Public | Device Management | Network connection | Set the server address which the device point to. | SERVER,<A>,<B>,<C>,<D>,<E>,<F> | A= Primary server address B= Primary server port C= Secondary server address D= Secondary server port E= Device ID F= License plate number | SERVER,190.92.219.15,2 1122,NA,NA,NA,NA# SERVER,iothub.tracksol idpro.com,21122,NA,NA, NA,NA# SERVER,190.92.219.15,21122,113.108.62.202,10021,TEST371,TESTCAR# SERVER,190.92.219.15,2 1122,NA,NA,TEST371,TESTCAR#
A023 | Public | Device Management | Network connection | Set Device ID Type | BCD,<A>,<B> | A=0/1 - Device ID type 0: First 14 digits of device IMEI in hex 1: Last 12 digits of device IMEI B=0/1 - Protocol version 0: JT/T 808-2011 1: JT/T 808-2019 | BCD,0,0#
A024 | Public | Device Management | Maintenance | Http upload type configuration | URLTYPE,<A> | A=1/2 1:HTTPS 2:HTTP (For integgration) | URLTYPE,HTTPS# URLTYPE,1#
A025 | Public | Device Management | Maintenance | Upload logs to default Jimi server | LOG,ALL | //
A026 | Public | Device Management | Maintenance | Upload Logs to Specified Server | LOG,ALL,<A> | // | LOG,ALL,http://183.238.245.122:1115/upload
A027 | Public | Device Management | Maintenance | Reboot the device | REBOOT / RESTART / RESET | // | REBOOT# RESTART# RESET#
A028 | Public | Device Management | Maintenance | Formats the TF card or clears the EMMC | FORMAT,<A> | A=0/1 0: Clear EMMC (except for system content) 1: Format TF card | FORMAT,1#
A029 | Public | Device Management | Maintenance | Initiates a firmware update for the video module from a given URL | UPDATE,<A> | A= URL of the firmware upgrade package | UPDATE,http://fota-web- int.jimicloud.com/api/htt pOta/d?url=91/984/da8d/A0 76D2F8F963E53E34BC4EB2A19 2A773#
A30 | Public | Device Management | Maintenance | SOS Alert Settings | EVENTALERT,ASOS,<A>,<B>,<C> | Platform alert A=0 Event reporting interva B=0/1-64800 (seconds) default is 60s 0 / OFF: No reporting 1: Report immediately Interval between voice prompts C=0/1–64800 (seconds) 0: No voice prompt 1: Activate voice prompt immediately | EVENTALERT,ASOS,0, 60,1#
A31 | Public | Device Management | Maintenance | Enable Overspeed Detection | EVENTSET,AOSD,<A>,<B> | Speed threshold A=OFF/1-255(km/h) default is 120 Duration above "A" to generate an event B= 5-600s default is 5 | EVENTSET,AOSD,80,10#
A32 | Public | Device Management | Maintenance | Enable Overspeed Voice Alert | EVENTALERT,ADSD,<A>,<B>,<C> | Platform alert A=0 Event reporting interval B= 0/1-64800(seconds) default is 120 0 / OFF: No reporting 1: Report immediately Interval between voice prompts C= 0/1–64800 (seconds) default is 30 0: No voice prompt 1: Activate voice prompt immediately | EVENTALERT,AOSD,0,30,60#
B001 | Public | Video Recording | Video recording parameters | Set TF Card Recording Parameters | VIDEORSL,<A>,<B>,<C>,<D>,<E> | Camera channel A=1/2/3 1: CH1 (main road-facing camera) 2: CH2 (inward-facing USB camera) 3: CH3 (driver-facing DMS camera) Resolution B=1080/720/480/360 default is 1080 (CH1) and 720 (CH2/CH3) Frame rate C=5-25 (fps) Bitrate D=0.5-8 (Mbps) default is 8 (CH1) and 4 (CH2/CH3) Video enconding E=1/2 1: H.264 2: H.265 | VIDEORSL,1# VIDEORSL,1,1080,20,6,1#
B002 | Public | Video Recording | Video recording parameters | Set Parameters for Live/Historical/Event Video | VIDEORSL_SUB,<A>,<B>,<C>,<D>,<E> | Camera channel A=1/2/3 1: CH1 (main road-facing camera) 2: CH2 (inward-facing USB camera) 3: CH3 (driver-facing DMS camera) Resolution B=1480/360 Frame rate C=5-15 (fps) Bitrate D=0.1-2 (Mbps) default is 0.5 Video enconding E=1/2 1: H.264 2: H.265 | VIDEORSL_SUB,1# VIDEORSL_SUB,1,480,15,0.5,1#
B003 | Public | Video Recording | Video recording parameters | Enable or disable a specific camera channel for recording videos to the TF card. | RECORDSW,<A>,<B> | Camera channel A=1/2/3 1: CH1 (main road-facing camera) 2: CH2 (inward-facing USB camera) 3: CH3 (driver-facing DMS camera) Switch B=ON/OFF ON: Enable recording of the specific channel OFF: Disable recording of the specific channeL | RECORDSW,2,OFF#
B004 | Public | Video Recording | Video recording parameters | Enable or disable a specific camera channel for generating historical video footage | RECORDSW_SUB,<A>,<B> | Camera channel A=1/2/3 1: CH1 (main road-facing camera) 2: CH2 (inward-facing USB camera) 3: CH3 (driver-facing DMS camera) Switch B=ON/OFF ON: Enable historical video recording for the specific channel OFF: Disable historical video recording for the specific channel | RECORDSW_SUB,1,OFF#
B005 | Public | Video Recording | Video recording parameters | Enable or disable audio recording for videos by a given camera channel | RECORDAUDIO,<A>,<B> | Camera channel A=1/2/3 1: CH1 (main road-facing camera) 2: CH2 (inward-facing USB camera) 3: CH3 (driver-facing DMS camera) Whether to record audio for TF card videos B=ON/OFF ON: Enable audio OFF: Mute audio | RECORDAUDIO,1,OFF#
B006 | Public | Video Recording | Parameters setting | Enable or disable audio recording for historical and event videos by the given camera channel | RECORDAUDIO_SUB,<A>,<B> | Camera channel A=1/2/3 1: CH1 (main road-facing camera) 2: CH2 (inward-facing USB camera) 3: CH3 (driver-facing DMS camera) Record audio to the device's internal memory for historical and event videos. B=ON/OFF ON: Enable audio OFF: Mute audio | RECORDAUDIO_SUB,1,OFF#
B007 | Public | Video Recording | Parameters setting | Set the speed unit displayed on the video watermark | MILE,<A> | A=0/1 0: KM/H 1: MPH | MILE,1#
B008 | Public | Video Recording | Parameters setting | Set the rotation angle and mirroring orientation for a specific camera | RATATION,<A>,<B>,<C>,<D> | Camera channel A=1/2/3 1: CH1 (main road-facing camera) 2: CH2 (inward-facing USB camera) 3: CH3 (driver-facing DMS camera) Ratation angle B=0/180 (degress) Mirroring C=0/1 0: Horizontal 1: Vertical Supported resolution for remote cameras D=720P/1080P | RATATION,3,0,1,1080#
B009 | Public | Video Recording | Parameters setting | Enable or disable timed image capture and set the image count and save location | PICTIMER,<A>,<B>,<C>,<D> | Function switch A=OFF/1-1440 (minutes) OFF: Disable Imagens per interval B= 1-3 Camera Channel C=1/2/3 1: CH1 (main road-facing camera) 2: CH2 (inward-facing USB camera) 3: CH3 (driver-facing DMS camera) Upload address D=HTTP URL to receive images If left empty, images are not uploaded | PICTIMER,1440,1,3,HTTPURL#
B010 | Public | Video Recording | Video recording parameters | Set durations for regular video clips (stored on the inserted TF card) and event video clips | VIDEOPARAM,<A>,<B> | Duration of regular vídeo clips A=1/2/3/5 (minutes) Duration of event vídeo clips B=10/15/30 (seconds) 10: 5s before and after an event 15: 7s before and 8s after an event 30: 15s before and after an event | VIDEOPARAM,1,10#
B011 | Public | Video Recording | Video recording parameters | Set the quality of images captured by the given camera | PICRATE,<A>,<B> | Camera channel A=1/2/3 1: CH1 (main road-facing camera) 2: CH2 (inward-facing USB camera) 3: CH3 (driver-facing DMS camera) Image quality B=1-100(%) The larger the number, the higher the quality, the larger the size default is 50 | PICRATE,2,50#
C001 | Public | Tracking | Location package upload method | Set the interval for uploading location packets | TIMER,<A> | A=5-60s; default is 10s | TIMER,20#
C002 | Public | Tracking | Location package upload method | Set the angle value for uploading location | ANGLEREP,<A> | A=10–180 (degrees) default is 30 | ANGLEREP,35#
D001 | Public | Event Feature | Speeding event | Overspeed Event Settings | EVENTSET,AOSD,<A>,<B> | Speed threshold A=OFF/1-255(km/h) default is 4 Duration above A to generate an event B=0-600s default is 5 | EVENTSET,AOSD,80,10#
D002 | Public | Event Feature | Speeding event | Enable Overspeed Voice Alert | EVENTALERT,ADSD,<A>,<B>,<C> | Platform alert A=0 Event reporting interval B=0/1-64800(seconds) default is 120 0 / OFF: No reporting 1: Report immediately Interval between voice prompts C=0/1-64800(seconds) default is 30 0 / OFF: No voice prompt 1: Activate voice prompt immediately | EVENTALERT,AOSD,0,30,60#
D002 | Public | Event Feature | Speeding event | Enable Fatigue Driving Detection | EVENTSET,AODD,<A>,<B>
D003 | Public | Event Feature | Vibration event | Enable Vibration Detectio | EVENTSET,AVD,<A>,<B>,<C>,<D> | Sensitivity level A=OFF/1/2/3/4/ 5 Detection time B=1-300S default is 10 Lower value means higher sensitivity Vibration count C=1-20 (times) default is 5 Alarm filter time D=10-60s default is 30 | EVENTSET,AVD,3,10,5,30#
D004 | Public | Event Feature | Vibration event | Enable Vibration Voice Alert | EVENTALERT,AVD,<A>,<B>,<C> | Platform alert A=0 Event reporting interval B=0/1–64800 (seconds) default is 60 0 / OFF: No reporting 1: Report immediately Interval between voice prompts C=0 / 1–64800 (seconds) default is 60 0 / OFF: No voice prompt 1: Activate voice prompt immediately | EVENTALERT,AVD,0,30,60#
D005 | Public | Event Feature | Vehicle undervoltage event | Enable Low Battery Detection | EVENTSET,AEPLD,<A>,<B>,<C> | Low voltage threshold A=OFF/10-360 (unit:0.1V) default is 115 Normal voltage threshold B=10–360 (unit: 0.1V) default is 120 Detection time C=1–300s default is 10 | EVENTSET,AEPLD,115,1 20,10#
D006 | Public | Event Feature | Vehicle undervoltage event | Enable Low Battery Voice Alert | EVENTALERT,AEPLD,<A>,<B>,<C> | Platform alert A=0 Event reporting interval B=0/1–64800(seconds) default is 3600 Interval between voice prompts C=0/1–64800 (seconds) default is 0 0/OFF: No voice prompt 1: Activate voice prompt immediately | EVENTALERT,AEPLD,0,3600,OFF#
D007 | Public | Event Feature | Driving behavior event | Enable Harsh Acceleration Detection | EVENTSET,AHADU,<A> | Acceleration threshold A=1.0-5.0 (m/s²) default is 3.5 | EVENTSET,AHADU,3.5#
D008 | Public | Event Feature | Driving behavior event | Enable Harsh Acceleration Voice Alert | EVENTALERT,AHADU,<A>,<B>,<C> | Platform alert A=0 Event reporting interval B=0/1–64800 (seconds) default is 60 0: No reporting 1: Report immediately Interval between voice prompts C=0/1–64800 (seconds) default is 0 0 / OFF: No voice prompt 1: Activate voice prompt immediately | EVENTALERT,AHADU, 0,30,60#
D009 | Public | Event Feature | Driving behavior event | Set the condition parameters for the device to trigger harsh braking alert | EVENTSET,AHBDU,<A> | Deceleration threshold A= -6.0-5.0 (m/s²) default is -4.5 | EVENTSET,AHBDU,-4.5#
D010 | Public | Event Feature | Driving behavior event | Enable trigger harsh braking voice alert | EVENTALERT,AHBDU,<A>,<B>,<C> | Platform alert A=0 Event reporting interval B=0 / 1–64800 (seconds) default is 60 0: No reporting 1: Report immediately Interval between voice prompts C=0 / 1–64800 (seconds) default is 0 0: No voice prompt 1: Activate voice prompt immediately | EVENTALERT,AHBDU, 0,30,60#
D011 | Public | Event Feature | Driving behavior event | Enable Harsh Turning Detection | EVENTSET,AHTDU,<A>,<B> | Acceleration threshold A=2.0–6.0 (m/s²) default is 4.0 Change angle B=2.0–6.0 (m/s²) default is 45 | EVENTSET,AHTDU,4.0,45#
D012 | Public | Event Feature | Driving behavior event | Enable Harsh Turning Voice Alert | EVENTALERT,AHTDU,<A>,<B>,<C> | Platform alert A=0 Event reporting interval B=0 / 1–64800 (seconds) default is 60 0: No reporting 1: Report immediately Interval between voice prompts C= 0 / 1–64800 (seconds) defaul is 0 0: No voice prompt 1: Activate voice prompt immediately | EVENTALERT,AHTDU,0,30,60#
D013 | Public | Event Feature | Driving behavior event | Enable Collision Detection | EVENTSET,ACDU,<A>,<B> | Acceleration during horizontal impact A=10–20 (m/s²) default is 20 Tilt angle B=15–50 (degrees) default is 20 | EVENTSET,ACDU,20,20#
D014 | Public | Event Feature | Driving behavior event | Enable Collision Voice Alert | EVENTALERT,ACDU,<A>,<B>,<C> | Platform alert A=0 Event reporting interva B=0 / 1–64800 (seconds) default is 60 0: No reporting 1: Report immediately Interval between voice prompts C=0 / 1–64800 (seconds) default is 0 0: No voice prompt 1: Activate voice prompt immediately | EVENTALERT,ACDU,0,30, 60#
D015 | Public | Event Feature | Speeding event | Set Virtual Speed for Simulation | DMSVSP,<A> | Virtual speed A=0–120 (km/h) | DMSVSP,60#
E003 | Public | AI Features | ADAS/DMS parameters setting | Set activation speed, video source, and detection area for AI | DMSSP,<A>,<B>,<C>,<D> | AI Function A=ADAS/DMS Activation speed B=10–120 (km/h) default is 60(ADAS)/ 30(DMS) Camera Channel C=1/2/3 Detection área D=0/1/2/3/4/5/6 default is 0(ADAS)/ 3(DMS) 0: Full image 1: Left 1/2 2: Middle 1/2 3: Right 1/2 4: Left 2/3 5: Middle 2/3 6: Right 2/3 | DMSSP,ADAS,60,1,0# DMSSP,DMS,60,2,3#
E004 | Public | AI Features | Manage Face Library | Set the face library for facial recognition, enabling data import, record queries or deletions, and recognition tests | EVENTSET,FACE,<A>,<B>,<C> | Function type A=DOWN / SHOT / DEL / CHECK / TEST DOWN: Import face photo package SHOT: Take a selfie to import DEL: Delete face CHECK: Query current face database TEST: Launch a recognition immediately Face library ID / URL B=When A=SHOT/DEL,B is face library ID When A=DOWN, B is the HTTP URL Where images should be named as ID- NAME.jpg with a resolution of 1920*1080 Face name C=Required when A is "SHOT" or "DEL" | EVENTSET,FACE,SHOT,1,JOSE# EVENTSET,FACE,DOWN,http://183.238.245.122:1115/download/JC371/face.zip# EVENTSET,FACE,CHECK# EVENTSET,FACE,DEL,1,JOSE# EVENTSET,FACE,TEST#
E005 | Public | AI Features | ADAS/DMS parameters setting | Set the vehicle parameters that the cameras install to | ADAS,CALIBRATION,<A> | ADAS,CALIBRATION,<A> | ADAS,CALIBRATION,A #
E006 | Public | AI Features | Enable Lane Departure Detection | Sets the sensitivity for lane departure detection | EVENTSET,ALDW,<A> | Sensitivity (wheel crossing distance) A=OFF/ 10-100 (cm) default is 60 Before using this command, configure basic AI parameters using the DMSSP,A,B,C,D# command with A set to ADAS. | EVENTSET,ALDW,60#
E007 | Public | AI Features | Enable Lane Departure Voice Alert | Set whether the device will upload a lane departure event to the platform and issue a voice alert when the event occurs | EVENTALERT,ALDW,<A>,<B>,<C> | Platform alert A=0 Event reporting interval B=0 / 1–64800 (seconds) default is 120 0: No reporting 1: Report immediately Interval between voice prompts C=0 / 1–64800 (seconds) default is 5 0: No voice prompt 1: Activate voice prompt immediately | EVENTALERT,ALDW,0,30,60#
E008 | Public | AI Features | Enable Headway Detection | Sets the sensitivity for headway event detection | EVENTSET,AHMW,<A> | Sensitivity (collision risk time threshold) A=OFF / 500–10000 (ms) default is 1200 Before using this command, configure basic AI parameters using the DMSSP,A,B,C,D# command with A set to ADAS. | EVENTSET,AHMW,1200#
E009 | Public | AI Features | Enable Close Headway Voice Alert | Configure the device to upload a close headway event to the platform and emit a voice alert when the event occurs | EVENTALERT,AHMW,<A>,<B>,<C> | Platform alert A=0 Event reporting interval B=0 / 1–64800 (seconds) default is 120 0: No reporting 1: Report immediately Interval between voice prompts C=0 / 1–64800 (seconds) default is 5 0: No voice prompt 1: Activate voice prompt immediately | EVENTALERT,AHMW,0,30,60#
E010 | Public | AI Features | Enable Forward Collision Detection | Sets the sensitivity for forward collision risk detection | EVENTSET,AFCW,<A> | Sensitivity (collision risk time threshold) A=OFF / 500–10000 (ms) default is 2500 | EVENTSET,AFCW,2500#
E011 | Public | AI Features | Enable Forward Collision Risk Voice Alert | Set direct collision event on the platform and issue a voice alert | EVENTALERT,AFCW,<A>,<B>,<C> | Platform alert A=0 Event reporting interval B=0 / 1–64800 (seconds) default is 120 0: No reporting 1: Report immediately Interval between voice prompts C=0 / 1–64800 (seconds) default is 5 0 / OFF: No voice prompt 1: Activate voice prompt immediately | EVENTALERT,AFCW,0,30,60#
E012 | Public | AI Features | Enable Pedestrian Collision Detection | Enables/disables pedestrian collision risk detection and sets the trigger sensitivity | EVENTSET,APCW,<A> | Sensitivity A=OFF / 500–10000 (ms) default is 5000 | EVENTSET,APCW,5000#
E013 | Public | AI Features | Set event sensitivity | Enable Pedestrian Collision Risk Alert | EVENTALERT,APCW,<A>,<B>,<C> | Platform alert A=0 Event reporting interval B=0 / 1–64800 (seconds) default is 120 0 / OFF: No reporting Interval between voice prompts C=0 / 1–64800 (seconds) default is 10 0: No voice prompt 1: Activate voice prompt immediately | EVENTALERT,APCW,0,30,60#
E014 | Public | AI Features | Set event sensitivity | Enable Front-Vehicle Start Detection | EVENTSET,AFVS,<A>,<B>,<C>,<D> | Sensitivity A= OFF / 0–64800 (ms) default is OFF Startup time B=1–600s default is 60 Distance to trigger detection C=1–64800 (mm) default is 600 Front vehicle stationary time D=1–600s default is 5 | EVENTSET,AFVS,6000,30,3000,10#
E015 | Public | AI Features | Setting sound alert | Enable Front-Vehicle Start Voice Alert | EVENTALERT,AFVS,<A>,<B>,<C> | Platform alert A=0 Platform alert B=0 Interval between voice prompts C=0 / 1–64800 (seconds) default is 5 0: No voice prompt 1: Activate voice prompt immediately | EVENTALERT,AFVS,0,0,60#
E016 | Public | AI Features | DMS parameters setting | Enable DMS Calibration Anomaly Detection | EVENTSET,ADCA,<A> | Sensitivity A=OFF/ 0–64800(seconds) default is 60 | EVENTSET,ADCA,60#
E017 | Public | AI Features | DMS parameters setting | Enable DMS Calibration Anomaly Voice Alert | EVENTALERT,ADCA,<A>,<B>,<C> | Platform alert A=0 Event reporting interval B=0/ 1–64800 (seconds) 0: No reporting 1: Report immediately Interval between voice prompts C=0 / 1–64800 (seconds) 0: No voice prompt 1: Activate voice prompt immediately | EVENTALERT,ADCA,0,30,60#
E018 | Public | AI Features | DMS parameters setting | Driver Fatigue Event Settings | EVENTSET,ACEA,<A>,<B> | Sensitivity A=OFF/1/2/3 default is 2 OFF:Disable 1:Low 2:Medium 3:High Minimum eye closure duration to trigger event B= 1–255s default is 2.5 | EVENTSET,ACEA,2,2.5#
E019 | Public | AI Features | DMS parameters setting | Enable Yawning Detection | EVENTSET,ADDW,<A>,<B> | Sensitivity A=OFF/1/2/3 default is 2 OFF:Disable 1:Low 2:Medium 3:High Minimum eye closure duration to trigger event B= 1–255s default is 2.5 | EVENTSET,ADDW,2,2.5#
E020 | Public | AI Features | DMS parameters setting | Enable Driver Fatigue Voice Alert | EVENTALERT,ACEA,<A>,<B>,<C> | Platform alert A=0 Event reporting interval B=0 / 1–64800 (seconds) default is 120 0:No reporting 1:Report immediately Interval between voice prompts C=0/ 1–64800 (seconds) default is 5 0: No voice prompt 1: Activate voice prompt immediately | EVENTALERT,ACEA,0,30,60#
E021 | Public | AI Features | DMS parameters setting | Set to activate voice alerts every 60s if sustained eye closure events occur. | EVENTALERT,ASCE,<A>,<B>,<C> | Platform alert A=0 Event reporting interval B=0 Interval between voice prompts C=0/ 1–64800 (seconds) default is 5 0: No voice prompt 1: Activate voice prompt immediately | EVENTALERT,ASCE,0,0,60#
E022 | Public | AI Features | DMS parameters setting | Enable Distraction Detection | EVENTSET,ADW,<A>,<B> | Sensitivity A=OFF/1/2/3 default is 2 OFF:Disable / 1:Low / 2:Medium / 3:High Minimum distraction duration to trigger event B= 1–255s default is 3 | EVENTSET,ADW,2,2.5#
E023 | Public | AI Features | DMS parameters setting | Enable Distraction Voice Alert | EVENTALERT,ADDW,<A>,<B>,<C> | Platform alert A=0 Event reporting interval B=0 / 1–64800 (seconds) default is 120 0:No reporting 1:Report immediately Interval between voice prompts C=0/ 1–64800 (seconds) default is 5 0: No voice prompt 1: Activate voice prompt immediately | EVENTALERT,ADDW,0,30,60#
E024 | Public | AI Features | DMS parameters setting | Enable Smoking Detection | EVENTSET,ASW,<A>,<B> | Sensitivity A=OFF/1/2/3 default is 2 OFF:Disable / 1:Low / 2:Medium / 3:High Minimum smoking duration to trigger event B= 1–255s default is 5 | EVENTSET,ASW,2,2.5#
E025 | Public | AI Features | DMS parameters setting | Enable Smoking Voice Alert | EVENTALERT,ASW,<A>,<B>,<C> | Platform alert A=0 Event reporting interval B=0 / 1–64800 (seconds) default is 120 0:No reporting 1:Report immediately Interval between voice prompts C=0/ 1–64800 (seconds) default is 60 0: No voice prompt 1: Activate voice prompt immediately | EVENTALERT,ASW, 0,30,60#
E026 | Public | AI Features | DMS parameters setting | Enable Phone Use Detection | EVENTSET,ACPW,<A>,<B> | Sensitivity A=OFF/1/2/3 default is 2 OFF:Disable / 1:Low / 2:Medium / 3:High Minimum phone use duration to trigger event B= 1–255s default is 5 | EVENTSET,ACPW,2,2.5#
E027 | Public | AI Features | DMS parameters setting | Enable Phone Use Voice Alert | EVENTALERT,ACPW,<A>,<B>,<C> | Platform alert A=0 Event reporting interval B=0 / 1–64800 (seconds) default is 120 0:No reporting / 1:Report immediately Interval between voice prompts C=0/ 1–64800 (seconds) default is 60 0: No voice prompt / 1: Activate voice prompt immediately | EVENTALERT,ACPW,0,30,60#
E028 | Public | AI Features | DMS parameters setting | Enable Lens Obstruction Detection | EVENTSET,AMS,<A>,<B> | Sensitivity A=OFF/1/2/3 default is 2 OFF:Disable / 1:Low / 2:Medium / 3:High Minimum lens obstruction duration to trigger event B= 1–255s default is 5 | EVENTSET,AMS,2,30#
E029 | Public | AI Features | DMS parameters setting | Enable Lens Obstructed Voice Alert | EVENTALERT,AMS,<A>,<B>,<C> | Platform alert A=0 Event reporting interval B=0 / 1–64800 (seconds) default is 14400 0:No reporting / 1:Report immediately Interval between voice prompts C=0/ 1–64800 (seconds) default is 14400 0: No voice prompt / 1: Activate voice prompt immediately | EVENTALERT,AMS, 0,30,60#
E030 | Public | AI Features | DMS parameters setting | Enable Sunglasses Detection | EVENTSET,ASS,<A>,<B> | Sensitivity A=OFF/1/2/3 default is OFF OFF:Disable / 1:Low / 2:Medium / 3:High Minimum sunglasses- on duration to trigger event B= 1–255s default is 60 | EVENTSET,ASS,2,30#
E031 | Public | AI Features | DMS parameters setting | Enable Sunglasses Detected Voice Alert | EVENTALERT,ASS,<A>,<B>,<C> | Platform alert A=0 Event reporting interval B=0 / 1–64800 (seconds) default is 0 0:No reporting / 1:Report immediately Interval between voice prompts C=0/ 1–64800 (seconds) default is 0 0: No voice prompt / 1: Activate voice prompt immediately | EVENTALERT,ASS, 0,30,60#
E032 | Public | AI Features | DMS parameters setting | Enable Drinking Detection | EVENTSET,ADA,<A>,<B> | Sensitivity A=OFF/1/2/3 default is OFF OFF:Disable / 1:Low / 2:Medium / 3:High Minimum uninterrupted drinking duration to trigger event B= 1–255s default is 5 | EVENTSET,ADA,2,5#
E033 | Public | AI Features | DMS parameters setting | Enable Drinking Voice Alert | EVENTALERT,ADA,<A>,<B>,<C> | Platform alert A=0 Event reporting interval B=0 / 1–64800 (seconds) default is 0 0:No reporting / 1:Report immediately Interval between voice prompts C=0/ 1–64800 (seconds) default is 0 0: No voice prompt / 1: Activate voice prompt immediately | EVENTALERT,ADA, 0,30,60#
E034 | Public | AI Features | DMS parameters setting | Enable Face Loss Detection | EVENTSET,ANDD,<A>,<B> | Sensitivity A=OFF/1/2/3 default is OFF OFF:Disable / 1:Low / 2:Medium / 3:High Minimum no-face detected duration to trigger event B= 1–255s default is 60 | EVENTSET,ANDD,2,60#
E035 | Public | AI Features | DMS parameters setting | Enable Voice Alert for Face Loss | EVENTALERT,ANDD,<A>,<B>,<C> | Platform alert A=0 Event reporting interval B=0 / 1–64800 (seconds) default is 0 0:No reporting / 1:Report immediately Interval between voice prompts C=0/ 1–64800 (seconds) default is 0 0: No voice prompt / 1: Activate voice prompt immediately | EVENTALERT,ANDD,0,30,60#
E036 | Public | AI Features | DMS parameters setting | Enable Face Recognition | EVENTSET,AFIF,<A>,<B>,<C> | Sensitivity A=OFF/ 1-100 default is OFF Recommended: 40-60 Detection duration for unsuccessful recognition B=1-255s default is 180 Interval between recognitions C=0 / 1–255 0: Detect only once after power-on regardless of the result | EVENTSET,AFIF,50,30,10#
E037 | Public | AI Features | DMS parameters setting | Enable Voice Alert for Face Recognition Success | EVENTALERT,AFIS,<A>,<B>,<C> | Platform alert A=0 Event reporting interval B=0 / 1–64800 (seconds) default is 60 0:No reporting / 1:Report immediately Interval between voice prompts C=0/ 1–64800 (seconds) default is 60 0: No voice prompt / 1: Activate voice prompt immediately | EVENTALERT,AFIS,0,30,60#
E038 | Public | AI Features | DMS parameters setting | Enable Vocie Alert for Face Recognition Failure | EVENTALERT,AFIF,<A>,<B>,<C> | Platform alert A=0 Event reporting interval B=0 / 1–64800 (seconds) default is 60 0:No reporting / 1:Report immediately Interval between voice prompts C=0/ 1–64800 (seconds) default is 60 0: No voice prompt / 1: Activate voice prompt immediately | EVENTALERT,AFIF,0,30,60#
E039 | Public | AI Features | DMS parameters setting | Enable Seatbelt-On Detection | EVENTSET,AWSB,<A>,<B> | Sensitivity A=OFF/1/2/3 default is OFF OFF:Disable / 1:Low / 2:Medium / 3:High Minimum seatbelt-fastened duration to trigger event B= 1–255s default is 1 | EVENTSET,AWSB,2,5#
E040 | Public | AI Features | DMS parameters setting | Enable Seatbelt Fastened Voice Alert | EVENTALERT,AWSB,<A>,<B>,<C> | Platform alert A=0 Event reporting interval B=0 / 1–64800 (seconds) default is 60 0:No reporting / 1:Report immediately Interval between voice prompts C=0/ 1–64800 (seconds) default is 0 0: No voice prompt / 1: Activate voice prompt immediately | EVENTALERT,AWSB,0,30,60#
E041 | Public | AI Features | DMS parameters setting | Enable No-Seatbelt Detection | EVENTSET,ANWSB,<A>,<B> | Sensitivity A=OFF/1/2/3 default is 1 OFF:Disable / 1:Low / 2:Medium / 3:High Minimum seatbelt-unfastened duration to trigger event B= 1–255s default is 60 | EVENTSET,ANWSB,2,30#
E042 | Public | AI Features | DMS parameters setting | Enable No-Seatbelt Voice Alert | EVENTALERT,ANWSB,<A>,<B>,<C> | Platform alert A=0 Event reporting interval B=0 / 1–64800 (seconds) default is 3600 0:No reporting / 1:Report immediately Interval between voice prompts C=0/ 1–64800 (seconds) default is 600 0: No voice prompt / 1: Activate voice prompt immediately | EVENTALERT,ANWSB, 0,30,60#
F001 | Public | Accessories | Relay | Remotely cut off the fuel/power of the vehicle | RELAY,<A> | Switch A=0/1 0: Connect fuel / electricity 1: Disconnect fuel / electricity The fuel/power cut command will only be executed when the device goes under 20km/h | RELAY,1#
Note on H43: [Threaded comment] Your version of Excel allows you to read this threaded comment; however, any edits to it will get removed if the file is opened in a newer version of Excel. Learn more: https://go.microsoft.com/fwlink/?linkid=870924 Comment: Não tinha exemplo, preciso validar se o comando funciona
Note on G50: [Threaded comment] Your version of Excel allows you to read this threaded comment; however, any edits to it will get removed if the file is opened in a newer version of Excel. Learn more: https://go.microsoft.com/fwlink/?linkid=870924 Comment: Documento sem essa informação, precisa testar

## Lista de Comandos
1. Esta lista de comandos é aplicável aos produtos da série JC371; 2. Alguns comandos usados ​​para depuração suportam apenas comandos AT da porta serial, o que é refletido na descrição; 3. Formato do comando: cabeçalho + parâmetros, que serão separados por ponto e vírgula ‘，’; 4. Consulte a descrição da "Versão" para verificar se a versão atual do firmware pode suportá-la ou não; 5. Se um cabeçalho de comando estiver marcado em vermelho, ele poderá ser utilizado para consultar os parâmetros atuais de um dispositivo, caso contrário, o comando será inválido;
No. | Permissions | Module | Category | Function | Format | Comment | Example
A001 | Pública | Gerenciamento de dispositivos | Manutenção | Consulte as informações e parâmetros do dispositivo | STATUSVIDEO | Consultar informações e parâmetros atuais do dispositivo | STATUSVIDEO#
A002 | Pública | Gerenciamento de dispositivos | Manutenção | Consultar o status de funcionamento do dispositivo | STATUS |  | STATUS#
A003 | Pública | Gerenciamento de dispositivos | Manutenção | Consultar as informações e parâmetros do dispositivo | CHECK | Verifique informações abrangentes sobre o dispositivo | CHECK#
A004 | Pública | Gerenciamento de dispositivos | Manutenção | Consulte a configuração da câmera, incluindo servidor, BCD, DMS/ADAS | CHECKVIDEO | Verifique a configuração da câmera | CHECKVIDEO#
A005 | Pública | Gerenciamento de dispositivos | Manutenção | Consultar a versão do firmware | VERSION | Veja a versão do firmware do dispositivo | [VERSION]C371_0_0_STD_JM_JC371_V1.1. 7a_240927.0956[MCU]C371_WABG_V1.1.0. 09_240815.1005[MODEM]EC200AEUHAR01A2 1M16
A006 | Pública | Gerenciamento de dispositivos | Sistema | Definir fuso horário do dispositivo | VIDETIMEZONE,<A>,<B>,<C> | Modo de sincronização de tempo A = E/W/AUTO E: East of GMT W: West of GMT AUTO: Automatic NITZ synchronization Deslocamento de fuso horário (horas)*** B=0–12 Deslocamento de fuso horário (minutos)*** C=0/15/30/45 ***Necessário para sincronização manual de horário | VIDEOTIMEZONE,AUTO# VIDEOTIMEZONE,E,7,0#
A007 | Pública | Gerenciamento de dispositivos | Sistema | Configurar indicadores LED | LED,<A> | A=ON/OFF | LED,OFF#
A008 | Pública | Gerenciamento de dispositivos | Sistema | Estado do modo de disco | DISK,<A> | A=0/1 0: Sempre desligado 1: Sempre ligado | DISK,1#
A009 | Pública | Gerenciamento de dispositivos | Sistema | Definir botões do dispositivo | KEYFUN,<A>,<B> | A=0 /1/ 2/ 3 0: Nenhum 1: Mudo Pressione rapidamente 0,5s para silenciar o alto-falante Pressione rapidamente 0,5s novamente para ativar o som do alto-falante 2: Gravação - Pressione rapidamente 0,5s para interromper a gravação (o LED vermelho apaga) - Pressione rapidamente 0,5s novamente para ativar a gravação (o LED vermelho acende) 3: SOS - Pressione rapidamente 0,5s para acionar um alerta SOS (o LED branco pisca) B=0/1/2/ 3 0: Nenhum 1: Mudo - Pressione longamente 3s para silenciar o alto-falante - Pressione longamente 3s novamente para ativar o som do alto-falante. 2: Gravação - Pressione longamente 3s para interromper a gravação (o LED vermelho apaga) - Pressione longamente 3s novamente para ativar a gravação (o LED vermelho acende) 3: SOS - Pressione longamente 3s para acionar um alerta SOS (o LED branco pisca) | KEYFUN,1,2#
A010 | Pública | Gerenciamento de dispositivos | Configuração de voz | Escolha de idioma | VOICESW,<A> | A=0/1/2/3/5/6/7/8/9/11/12/13/14/15/16/17/18/19 0: English 1: Chinese 3: Arabic 5: Russian 6: Portuguese 7: Spanish 8: Turkish 9: Indonesian 11: French 12: Vietnamese 13: Burmese 14: German 15: Hindi 16: Japanese 17: Korean 18: Bengali 19: Urdu | VOICESW,0#
A011 | Pública | Gerenciamento de dispositivos | Configuração de voz | Defina o volume do prompt de voz do dispositivo | VOICESW,<A> | A=0 /1/2/ 3 0: Mudo 1: Baixo 2: Médio 3: Alto | VOLUME,1#
A012 | Pública | Gerenciamento de dispositivos | Manutenção | Consultar o modo de memória | TFMODE,<A> | A=1/2 1: EMMC + TF 2: EMMC only | TFMODE,2#
A013 | Pública | Gerenciamento de dispositivos | Conexão de rede | Adicione e defina detalhadamente o APN do cartão SIM | APN,<A>,<B>,<C>,<D> | A=APN name - Carrier-specific (consult your SIM provider) B=Username - APN user name *** C=Password - APN passaword *** D=Protocol type - IP/IPv6/IPv4v6 *** ***opcional | APN,vivo,vivo,427,06# APN,vivo,vivo,427,06,,,,JIMI,,JIMI,,,"# APN,vivo,iot,123456# APN,vivo,,,IPV4V6#
A014 | Pública | Gerenciamento de dispositivos | Conexão de rede | Configuração automática de APN | ASETAPN,<A> | A=ON/OFF - If the automatic APN is incorrect, use manual APN setting APN,P1,P2,P3# instead. - If the APN is set manually, the automatic APN setting feature (ASETAPN) will be disabled, and the device will reboot in 10s to apply the new settings. | ASETAPN,OFF#
A015 | Pública | Gerenciamento de dispositivos | Conexão de rede | Definir parâmetros de ponto de acesso WiFi | WIFIAPT,<A>,<B>,<C> | A=ON/OFF - Estado do ponto de acesso B=Máximo de 32 caracteres – Nome do ponto de acesso C=Device IMEI/Máx. 32 caracteres - Senha do ponto de acesso | WIFIAP,ON# WIFIAP,ON,TEST,TESTjimi
A016 | Pública | Gerenciamento de dispositivos | Conexão de rede | Definir duração do ponto de acesso WiFi | WIFIAPT,<A> | A= -1/ 1–200 (minutos) -1: Sempre ligado quando ACC está ligado | WIFIAPT,10#
A017 | Pública | Gerenciamento de dispositivos | Conexão de rede | Definir parâmetros de rede WiFi externa | SSID,<A>,<B>,<C> | A=ON/OFF/RM ON: Habilita conexão com WiFi externo OFF: Desativa WiFi externo RM: Remove saved WiFi hotspots Quando definido como LIGADO, o dispositivo desliga seu próprio ponto de acesso B= Hotspot name C= Hotspot password | SSID,ON,TEST123,TEST456#
A018 | Pública | Gerenciamento de dispositivos | Gerenciamento de energia | Definir parâmetros Soft ACC | ACC,<A>,<B> | A=ON/OFF - Chave de recurso Soft ACC B=0/1/3/4 - ACC status detection method 0: Hard ACC (via ACC wire) 1: ADC voltage 3: G-sensor (vibration) + GPS speed 4: G-sensor / GPS speed (update later) | ACC,ON,3#
A019 | Pública | Gerenciamento de dispositivos | Gerenciamento de energia | Definir limite de tensão ACC suave | ACCV,<A>,<B>,<C>,<D> | Limite de tensão (ACC ON) A = 90–360 (unit: 0.1V × 10) Se a tensão atingir ou exceder este valor por B segundos, o dispositivo entra no estado ACC ON Tempo de detecção (ACC ON) B = 1–300s O dispositivo verifica a tensão em intervalos de 1 segundo durante este período para confirmar o estado ACC ON Limite de Tensão (ACC DESLIGADO) C = 90–360 (unit: 0.1V × 10) Se a tensão cair abaixo deste valor durante D segundos, o dispositivo entra no estado ACC OFF. Tempo de detecção (ACC DESLIGADO) D = 1–300s O dispositivo monitora a tensão em intervalos de 1 segundo durante este período para confirmar o estado ACC OFF. o padrão é ACCV,300,3,128,180 | ACCV,280,5,129,120#
A020 | Pública | Gerenciamento de dispositivos | Sistema | Definir lógica de detecção de vibração | SENSORSET,<A>,<B>,<C>,<D> | Tempo de detecção A=1-300s Se ocorrerem vibrações B dentro deste período, o GPS é ativado para avaliar o status do ACC Contagem de vibrações (para ativação suave do ACC) B=1-20 (times) Se ocorrerem vibrações B dentro de A, o GPS será ativado para avaliar o status do ACC Contagem de vibração (para acionamento de alerta vibratório) C=1-20 (times) Se ocorrerem vibrações C dentro de A, um alerta vibratório será acionado Intervalo entre detecções de vibração D=1-3s padrão é SENSORSET,10,3,5,1 | SENSORSET,10,3,5,1#
A021 | Pública | Gerenciamento de dispositivos | Sistema | Continue gravando a duração após desligar a ignição | SHUTDOWNTIME,<A> | A=10–86400s, padrão é 10 A unidade é a segunda | SHUTDOWNTIME,600
A022 | Pública | Gerenciamento de dispositivos | Conexão de rede | Defina o endereço do servidor para o qual o dispositivo aponta | SERVER,<A>,<B>,<C>,<D>,<E>,<F> | A= Endereço do servidor primário B= Porta do servidor primário C= Endereço do servidor secundário D= Porta do servidor secundário E= ID do dispositivo F= Número da placa | SERVER,190.92.219.15,2 1122,NA,NA,NA,NA# SERVER,iothub.tracksol idpro.com,21122,NA,NA, NA,NA# SERVER,190.92.219.15,21122,113.108.62.202,10021,TEST371,TESTCAR# SERVER,190.92.219.15,2 1122,NA,NA,TEST371,TESTCAR#
A023 | Pública | Gerenciamento de dispositivos | Conexão de rede | Definir tipo de ID do dispositivo | BCD,<A>,<B> | A=0/1 - Tipo de ID do dispositivo 0: Primeiros 14 dígitos do IMEI do dispositivo em hexadecimal 1: Últimos 12 dígitos do IMEI do dispositivo . B=0/1 - Versão do protocolo 0: JT/T 808-2011 1: JT/T 808-2019 | BCD,0,0#
A024 | Pública | Gerenciamento de dispositivos | Manutenção | Configuração do tipo de upload HTTP | URLTYPE,<A> | A=1/2 1:HTTPS 2:HTTP (Para integração) | URLTYPE,HTTPS# URLTYPE,1#
A025 | Pública | Gerenciamento de dispositivos | Manutenção | Carregar logs para o servidor Jimi padrão | LOG,ALL | //
A026 | Pública | Gerenciamento de dispositivos | Manutenção | Carregar logs para servidor especifico | LOG,ALL,<A> | // | LOG,ALL,http://183.238.245.122:1115/upload
A027 | Pública | Gerenciamento de dispositivos | Manutenção | Reinicie o dispositivo | REBOOT / RESTART / RESET | // | REBOOT# RESTART# RESET#
A028 | Pública | Gerenciamento de dispositivos | Manutenção | Formata o cartão TF ou limpa o EMMC | FORMAT,<A> | A=0/1 0: Limpar EMMC (exceto conteúdo do sistema) 1: Formatar cartão TFFormat TF card | FORMAT,1#
A029 | Pública | Gerenciamento de dispositivos | Manutenção | Inicia uma atualização de firmware para o módulo de vídeo a partir de um determinado URL | UPDATE,<A> | A= URL do pacote de atualização de firmware | UPDATE,http://fota-web- int.jimicloud.com/api/htt pOta/d?url=91/984/da8d/A0 76D2F8F963E53E34BC4EB2A19 2A773#
A30 | Pública | Gerenciamento de dispositivos | Manutenção | Configurações de alerta SOS | EVENTALERT,ASOS,<A>,<B>,<C> | Alerta na plataforma A=0 Intervalo de relatório de eventos B=0/1-64800 (segundos) padrão é 60s 0 / OFF: Sem relatórios 1: Denuncie imediatamente Interval between voice prompts C=0/1–64800 (segundos) 0: Sem aviso de voz 1: Ative o prompt de voz imediatamente | EVENTALERT,ASOS,0, 60,1#
A31 | Pública | Gerenciamento de dispositivos | Manutenção | Ativar detecção de excesso de velocidade | EVENTSET,AOSD,<A>,<B> | Limite de velocidade A=OFF/1-255(km/h) padrão é 120 Duração acima de "A" para gerar um evento B= 5-600s padrão é 5 | EVENTSET,AOSD,80,10#
A32 | Pública | Gerenciamento de dispositivos | Manutenção | Ativar alerta de voz de excesso de velocidade | EVENTALERT,ADSD,<A>,<B>,<C> | Alerta de plataforma A=0 Intervalo de relatório de eventos B= 0/1-64800(segundos) padrão é 120 0 / OFF: Sem relatórios 1: Reportar imediatamente Intervalo entre comandos de voz C= 0/1–64800 (segunos) padrão é 30 0: Sem aviso de voz 1: Ative o prompt de voz imediatamente | EVENTALERT,AOSD,0,30,60#
B001 | Pública | Gravação de Video | Parâmetros de gravação de video | Definir parâmetros de gravação do cartão TF | VIDEORSL,<A>,<B>,<C>,<D>,<E> | Canal da câmera A=1/2/3 1: CH1 (câmera principal voltada para a estrada) 2: CH2 (câmera USB voltada para dentro) 3: CH3 (câmera DMS voltada para o motorista) Resolução B=1080/720/480/360 padrão é 1080 (CH1) and 720 (CH2/CH3) Frame rate C=5-25 (fps) Bitrate D=0.5-8 (Mbps) default is 8 (CH1) and 4 (CH2/CH3) Video enconding E=1/2 1: H.264 2: H.265 | VIDEORSL,1# VIDEORSL,1,1080,20,6,1#
B002 | Pública | Gravação de Video | Parâmetros de gravação de video | Definir parâmetros para vídeo ao vivo/histórico/de evento | VIDEORSL_SUB,<A>,<B>,<C>,<D>,<E> | Canal da câmera A=1/2/3 1: CH1 (câmera principal voltada para a estrada) 2: CH2 (câmera USB voltada para dentro) 3: CH3 (câmera DMS voltada para o motorista) Resolução B=1480/360 Frame rate C=5-15 (fps) Bitrate D=0.1-2 (Mbps) default is 0.5 Video enconding E=1/2 1: H.264 2: H.265 | VIDEORSL_SUB,1# VIDEORSL_SUB,1,480,15,0.5,1#
B003 | Pública | Gravação de Video | Parâmetros de gravação de video | Habilite ou desabilite um canal de câmera específico para gravar vídeos no cartão TF | RECORDSW,<A>,<B> | Canal da câmera A=1/2/3 1: CH1 (câmera principal voltada para a estrada) 2: CH2 (câmera USB voltada para dentro) 3: CH3 (câmera DMS voltada para o motorista) Trocar B=ON/OFF ON: Habilite a gravação do canal específico OFF: Desative a gravação do canal específico | RECORDSW,2,OFF#
B004 | Pública | Gravação de Video | Parâmetros de gravação de video | Ativar ou desativar um canal de câmera específico para gerar imagens de vídeo históricas | RECORDSW_SUB,<A>,<B> | Canal da câmera A=1/2/3 1: CH1 (câmera principal voltada para a estrada) 2: CH2 (câmera USB voltada para dentro) 3: CH3 (câmera DMS voltada para o motorista) Trocar B=ON/OFF ON: Habilite a gravação histórica de vídeo para o canal específico OFF: Desative a gravação histórica de vídeo para o canal específico | RECORDSW_SUB,1,OFF#
B005 | Pública | Gravação de Video | Parâmetros de gravação de video | Ativar ou desativar a gravação de áudio para vídeos de um determinado canal de câmera | RECORDAUDIO,<A>,<B> | Canal da câmera A=1/2/3 1: CH1 (câmera principal voltada para a estrada) 2: CH2 (câmera USB voltada para dentro) 3: CH3 (câmera DMS voltada para o motorista) Se deve gravar áudio para vídeos do cartão TF B=ON/OFF ON: Habilitar audio OFF: Mutar audio | RECORDAUDIO,1,OFF#
B006 | Pública | Gravação de Video | Configuração de parâmetros | Ativar ou desativar a gravação de áudio para vídeos históricos e de eventos por determinado canal de câmera | RECORDAUDIO_SUB,<A>,<B> | Canal da câmera A=1/2/3 1: CH1 (câmera principal voltada para a estrada) 2: CH2 (câmera USB voltada para dentro) 3: CH3 (câmera DMS voltada para o motorista) Grave áudio na memória interna do dispositivo para vídeos históricos e de eventos B=ON/OFF ON: Habilitar audio OFF: Mutar audio | RECORDAUDIO_SUB,1,OFF#
B007 | Pública | Gravação de Video | Configuração de parâmetros | Defina a unidade de velocidade exibida na marca d'água do vídeo | MILE,<A> | A=0/1 0: KM/H 1: MPH | MILE,1#
B008 | Pública | Gravação de Video | Configuração de parâmetros | Defina o ângulo de rotação e a orientação de espelhamento para uma câmera específica | RATATION,<A>,<B>,<C>,<D> | Canal da câmera A=1/2/3 1: CH1 (câmera principal voltada para a estrada) 2: CH2 (câmera USB voltada para dentro) 3: CH3 (câmera DMS voltada para o motorista) Ângulo de rotação B=0/180 (degraus) Espelhamento C=0/1 0: Horizontal 1: Vertical Resolução suportada para câmeras remotas D=720P/1080P | RATATION,3,0,1,1080#
B009 | Pública | Gravação de Video | Configuração de parâmetros | Ative ou desative a captura de imagem cronometrada e defina a contagem de imagens e salve o local | PICTIMER,<A>,<B>,<C>,<D> | Interruptor de função A=OFF/1-1440 (minutos) OFF: Disativar Imagens por intervalo B= 1-3 Canal da câmera C=1/2/3 1: CH1 (câmera principal voltada para a estrada) 2: CH2 (câmera USB voltada para dentro) 3: CH3 (câmera DMS voltada para o motorista) Enviar endereço D=URL HTTP para receber imagens Se deixado em branco, as imagens não serão carregadas | PICTIMER,1440,1,3,HTTPURL#
B010 | Pública | Gravação de Video | Parâmetros de gravação de video | Defina durações para videoclipes regulares (armazenados no cartão TF inserido) e videoclipes de eventos | VIDEOPARAM,<A>,<B> | Duration of regular vídeo clips A=1/2/3/5 (minutos) Duration of event vídeo clips B=10/15/30 (segundos) 10: 5s antes e depois de um evento 15: 7s antes e 8s depois de um evento 30: 15s antes e depois de um evento | VIDEOPARAM,1,10#
B011 | Pública | Gravação de Video | Parâmetros de gravação de video | Defina a qualidade das imagens capturadas por determinada câmera | PICRATE,<A>,<B> | Canal da câmera A=1/2/3 1: CH1 (câmera principal voltada para a estrada) 2: CH2 (câmera USB voltada para dentro) 3: CH3 (câmera DMS voltada para o motorista) Qualidade de imagem B=1-100(%) padrão é 50 Quanto maior o número, maior a qualidade, maior o tamanho | PICRATE,2,50#
C001 | Pública | Monitoramento | Método de upload do pacote de localização | Defina o intervalo para upload de pacotes de localização | TIMER,<A> | A=5-60s; padrão é 10s | TIMER,20#
C002 | Pública | Monitoramento | Método de upload do pacote de localização | Defina o valor do ângulo para o local de upload | ANGLEREP,<A> | A=10–180 (degrees) padrão é 30 | ANGLEREP,35#
D001 | Pública | Recurso de evento | Evento de velocidade | Configurações de evento de excesso de velocidade | EVENTSET,AOSD,<A>,<B> | Limite de velocidade A=OFF/1-255(km/h) padrão é 4 Duração acima de A para gerar um evento B=0-600s padrão é 5 | EVENTSET,AOSD,80,10#
D002 | Pública | Recurso de evento | Evento de velocidade | Ativar alerta de voz de excesso de velocidade | EVENTALERT,ADSD,<A>,<B>,<C> | Alerta de plataforma A=0 Intervalo de relatório de eventos B=0/1-64800(segundos) padrão é 120 0 / OFF: Sem reportar 1: Reportar imediatamente Intervalo entre comandos de voz C=0/1-64800(segundos) padrão é 30 0 / OFF: Sem alerta de voz 1: Ative o alerta de voz imediatamente | EVENTALERT,AOSD,0,30,60#
D002 | Pública | Recurso de evento | Evento de velocidade | Ativar detecção de fadiga ao dirigir | EVENTSET,AODD,<A>,<B>
D003 | Pública | Recurso de evento | Evento de vibração | Ativar detecção de vibração | EVENTSET,AVD,<A>,<B>,<C>,<D> | Nível de sensibilidade A=OFF/1/2/3/4/ 5 Tempo de detecção B=1-300S padrão é 10 Valor mais baixo significa maior sensibilidade Contagem de vibração C=1-20 (times) padrão é 5 Tempo de filtro de alarme D=10-60s padrão é 30 | EVENTSET,AVD,3,10,5,30#
D004 | Pública | Recurso de evento | Evento de vibração | Ativar alerta de voz vibratória | EVENTALERT,AVD,<A>,<B>,<C> | Alerta de plataforma A=0 Intervalo de relatório de eventos B=0/1–64800 (segundos) padrão é 60 0 / OFF: Não relatar 1: Relatar imediatamente Intervalo entre comandos de voz C=0 / 1–64800 (segundos) padrão é 60 0 / OFF: Sem voz 1: Ativar voz imediatamente | EVENTALERT,AVD,0,30,60#
D005 | Pública | Recurso de evento | Evento de subtensão do veículo | Ativar detecção de bateria fraca | EVENTSET,AEPLD,<A>,<B>,<C> | Limite de baixa tensão A=OFF/10-360 (unit:0.1V) padrão é 115 Limite de tensão normal B=10–360 (unit: 0.1V) padrão é 120 Tempo de detecção C=1–300s padrão é 10 | EVENTSET,AEPLD,115,1 20,10#
D006 | Pública | Recurso de evento | Evento de subtensão do veículo | Ativar alerta de voz de bateria fraca | EVENTALERT,AEPLD,<A>,<B>,<C> | Alerta de plataforma A=0 Intervalo de relatório de eventos B=0/1–64800(secundos) padrão é 3600 Intervalo entre comandos de voz C=0/1–64800 (segundos) padrão é 0 0/OFF: Sem voz 1: Ativar voz imediatamente | EVENTALERT,AEPLD,0,3600,OFF#
D007 | Pública | Recurso de evento | Evento do comportamento do condutor | Ativar detecção de aceleração severa | EVENTSET,AHADU,<A> | Limite de aceleração A=1.0-5.0 (m/s²) padrão é 3.5 | EVENTSET,AHADU,3.5#
D008 | Pública | Recurso de evento | Evento do comportamento do condutor | Ativar alerta de voz de aceleração severa | EVENTALERT,AHADU,<A>,<B>,<C> | Alerta de plataforma A=0 Intervalo de relatório de eventos B=0/1–64800 (segundos) padrão é 60 0: Não reportar 1: Reportar imediatamente Intervalo entre comandos de voz C=0/1–64800 (segundos) padrão é 0 0 / OFF: Sem voz 1: Ativar voz imediatamente | EVENTALERT,AHADU, 0,30,60#
D009 | Pública | Recurso de evento | Evento do comportamento do condutor | Defina os parâmetros de condição para o dispositivo acionar alerta de frenagem brusca | EVENTSET,AHBDU,<A> | Intervalo entre comandos de voz A= -6.0-5.0 (m/s²) padrão é -4.5 | EVENTSET,AHBDU,-4.5#
D010 | Pública | Recurso de evento | Evento do comportamento do condutor | Ativar alerta de voz de frenagem brusca | EVENTALERT,AHBDU,<A>,<B>,<C> | Alerta de plataforma A=0 Intervalo de relatório de eventos B=0 / 1–64800 (segundos) padrão é 60 0: Não reportar 1: Reportar imediatamente Intervalo entre comandos de voz C=0 / 1–64800 (segundos) padrão é 0 0: Sem voz 1: Ativar voz imediatamente | EVENTALERT,AHBDU, 0,30,60#
D011 | Pública | Recurso de evento | Evento do comportamento do condutor | Ativar detecção de curvas bruscas | EVENTSET,AHTDU,<A>,<B> | Limite de aceleração A=2.0–6.0 (m/s²) padrão é 4.0 Alterar ângulo B=2.0–6.0 (m/s²) padrão é 45 | EVENTSET,AHTDU,4.0,45#
D012 | Pública | Recurso de evento | Evento do comportamento do condutor | Ativar alerta de voz de mudança brusca | EVENTALERT,AHTDU,<A>,<B>,<C> | Alerta de plataforma A=0 Intervalo de relatório de eventos B=0 / 1–64800 (segundos) padrão é 60 0: Não reportar 1: Reportar imediatamente Intervalo entre comandos de voz C= 0 / 1–64800 (segundos) padrão é 0 0: Sem voz 1: Ativar voz imediatamente | EVENTALERT,AHTDU,0,30,60#
D013 | Pública | Recurso de evento | Evento do comportamento do condutor | Ativar detecção de colisão | EVENTSET,ACDU,<A>,<B> | Aceleração durante impacto horizontal A=10–20 (m/s²) padrão é 20 Ângulo de inclinação B=15–50 (degrees) padrão é 20 | EVENTSET,ACDU,20,20#
D014 | Pública | Recurso de evento | Evento do comportamento do condutor | Ativar alerta de voz de colisão | EVENTALERT,ACDU,<A>,<B>,<C> | Alerta de plataforma A=0 Intervalo de relatório de eventos B=0 / 1–64800 (segundos) padrão é 60 0: Não reportar 1: Reportar imediatamente Intervalo entre comandos de voz C=0 / 1–64800 (segundos) padrão é 0 0: Sem alerta de voz 1: Ativar alerta de voz imediatamente | EVENTALERT,ACDU,0,30, 60#
D015 | Pública | Recurso de evento | Evento de velocidade | Definir velocidade virtual para simulação | DMSVSP,<A> | Velocidade virtual A=0–120 (km/h) | DMSVSP,60#
E003 | Pública | Recurso de IA | Configuração de parâmetros ADAS/DMS | Defina a velocidade de ativação, fonte de vídeo e área de detecção para IA | DMSSP,<A>,<B>,<C>,<D> | Função IA A=ADAS/DMS Velocidade de ativação B=10–120 (km/h) padrão é 60(ADAS) / 30(DMS) Canal da câmera C=1/2/3 Área de detecção D=0/1/2/3/4/5/6 padrão é 0(ADAS)/ 3(DMS) 0: Imagem completa 1: Esquerdo 1/2 2: Meio 1/2 3: Direitot 1/2 4: Esquerdo 2/3 5: Meio 2/3 6: Direito 2/3 | DMSSP,ADAS,60,1,0# DMSSP,DMS,60,2,3#
E004 | Pública | Recurso de IA | Gerenciar biblioteca facial | Configure a biblioteca facial para reconhecimento facial, permitindo importação de dados, consultas ou exclusões de registros e testes de reconhecimento | EVENTSET,FACE,<A>,<B>,<C> | Tipo de função A=DOWN / SHOT / DEL / CHECK / TEST DOWN: Importar pacote de fotos do rosto SHOT: Tirar uma selfie para importar DEL: Excluir rosto CHECK: Consultar o banco de dados de rostos atual TEST: Iniciar um reconhecimento imediatamente ID/URL da biblioteca facial B=Quando A=SHOT/DEL,B é a biblioteca facial ID Quando A=DOWN, B é o HTTP URL Onde as imagens devem ser nomeadas como ID- NAME.jpg com resolução de 1920*1080 Nome do rosto C=Obrigatório A é "SHOT" ou "DEL" | EVENTSET,FACE,SHOT,1,JOSE# EVENTSET,FACE,DOWN,http://183.238.245.122:1115/download/JC371/face.zip# EVENTSET,FACE,CHECK# EVENTSET,FACE,DEL,1,JOSE# EVENTSET,FACE,TEST#
E005 | Pública | Recurso de IA | Configuração de parâmetros ADAS/DMS | Defina os parâmetros do veículo que as câmeras instalam | ADAS,CALIBRATION,<A> | Configuração pré-definida A= A/B/C/D/E/F/G padrão é A A: Carro de passeio – (1500, 1500, 900, 900) B: SUV ou caminhonete pequena – (1500, 1000, 900, 900) C: Caminhão pequeno (baú curto) – (1800, 300, 1000, 1000) D: Caminhão médio (baú médio) – (1900, 300, 1100, 1100) E: Caminhão grande (baú longo) – (2200, 300, 1250, 1250) F: Caminhão médio com cabine estendida - (1900, 1300, 1100, 1100) G: Caminhão grande com cabine estendida -(2200,1500, 1250, 1250) | ADAS,CALIBRATION,A #
E006 | Pública | Recurso de IA | Ativar detecção de saída de faixa | Define a sensibilidade para detecção de saída de faixa | EVENTSET,ALDW,<A> | Sensibilidade (distância de cruzamento das rodas) A=OFF/ 10-100 (cm) padrão é 60 Antes de usar este comando, configure os parâmetros básicos de IA usando o comando DMSSP,A,B,C,D# com A definido como ADAS. | EVENTSET,ALDW,60#
E007 | Pública | Recurso de IA | Ativar alerta de voz de saída de faixa | Defina se o dispositivo fará upload de um evento de saída de faixa para a plataforma e emitirá um alerta de voz quando o evento ocorrer | EVENTALERT,ALDW,<A>,<B>,<C> | Alerta de plataforma A=0 Intervalo de relatório de eventos B=0 / 1–64800 (segundos) padrão é 120 0: Não reportar 1: Reportar imediatamente Intervalo entre comandos de voz C=0 / 1–64800 (segundos) padrão é 5 0: Sem aviso de voz 1: Ativar aviso de voz imediatamente | EVENTALERT,ALDW,0,30,60#
E008 | Pública | Recurso de IA | Ativar detecção de intervalo | Define a sensibilidade para detecção de eventos de intervalo | EVENTSET,AHMW,<A> | Sensibilidade (limite de tempo de risco de colisão) A=OFF / 500–10000 (ms) padrão é 1200 Antes de usar este comando, configure os parâmetros básicos de IA usando o comando DMSSP,A,B,C,D# com A definido como ADAS. | EVENTSET,AHMW,1200#
E009 | Pública | Recurso de IA | Ativar alerta de voz de intervalo próximo | Configure o dispositivo para carregar um evento de intervalo próximo para a plataforma e emitir um alerta de voz quando o evento ocorrer | EVENTALERT,AHMW,<A>,<B>,<C> | Alerta de plataforma A=0 Intervalo de relatório de eventos B=0 / 1–64800 (segundos) padrão é 120 0: Não reportar 1: Reportar imediatamente Intervalo entre comandos de voz C=0 / 1–64800 (segundos) padrão é 5 0: Sem aviso de voz 1: Ativar aviso de voz imediatamente | EVENTALERT,AHMW,0,30,60#
E010 | Pública | Recurso de IA | Ativar detecção de colisão direta | Define a sensibilidade para detecção de risco de colisão frontal | EVENTSET,AFCW,<A> | Sensibilidade (limite de tempo de risco de colisão) A=OFF / 500–10000 (ms) padrão é 2500 | EVENTSET,AFCW,2500#
E011 | Pública | Recurso de IA | Ativar alerta de voz de risco de colisão frontal | Defina evento de colisão direta na plataforma e emita um alerta de voz | EVENTALERT,AFCW,<A>,<B>,<C> | Alerta de plataforma A=0 Intervalo de relatório de eventos B=0 / 1–64800 (segundos) padrão é 120 0: Não reportar 1: Reportar imediatamente Intervalo entre comandos de voz C=0 / 1–64800 (segundos) padrão é 5 0 / OFF: Sem aviso de voz 1: Ativar aviso de voz imediatamente | EVENTALERT,AFCW,0,30,60#
E012 | Pública | Recurso de IA | Ativar detecção de colisão de pedestres | Ativa/desativa a detecção de risco de colisão com pedestres e define a sensibilidade do disparo | EVENTSET,APCW,<A> | Sensibilidade A=OFF / 500–10000 (ms) padrão é 5000 | EVENTSET,APCW,5000#
E013 | Pública | Recurso de IA | Definir sensibilidade a eventos | Ativar alerta de risco de colisão de pedestres | EVENTALERT,APCW,<A>,<B>,<C> | Alerta de Plataforma A=0 Intervalo de relatório de eventos B=0 / 1–64800 (segundos) padrão é 120 0 / OFF: Não reportar Intervalo entre comandos de voz C=0 / 1–64800 (segundos) padrão é 10 0: Sem aviso de voz 1: Ativar aviso de voz imediatamente | EVENTALERT,APCW,0,30,60#
E014 | Pública | Recurso de IA | Definir sensibilidade a eventos | Ativar detecção de partida do veículo dianteiro | EVENTSET,AFVS,<A>,<B>,<C>,<D> | Sensibilidade A= OFF / 0–64800 (ms) padrão é OFF Startup time B=1–600s padrão é 60 Distância para acionar a detecção C=1–64800 (mm) padrão é 600 Tempo de permanência do veículo frontal parado D=1–600s padrão é 5 | EVENTSET,AFVS,6000,30,3000,10#
E015 | Pública | Recurso de IA | Configurando alerta sonoro | Ativar alerta de voz de partida do veículo dianteiro | EVENTALERT,AFVS,<A>,<B>,<C> | Alerta na plataforma A=0 Alerta na plataforma B=0 Inttervalo entre os comandos de voz C=0 / 1–64800 (segundos) padrão é 5 0: Sem alerta de voz 1: Ativar o alerta de voz imediatamente | EVENTALERT,AFVS,0,0,60#
E016 | Pública | Recurso de IA | Configuração dos parâmetros de DMS | Ativar detecção de anomalia de calibração DMS | EVENTSET,ADCA,<A> | Sensibilidade A=OFF/ 0–64800(segundos) padrão é 60 | EVENTSET,ADCA,60#
E017 | Pública | Recurso de IA | Configuração dos parâmetros de DMS | Ativar alerta de voz de anomalia de calibração DMS | EVENTALERT,ADCA,<A>,<B>,<C> | Alerta de plataforma A=0 Intervalo de relatório de eventos B=0/ 1–64800 (segundos) 0: Não reportar 1: Reportar imediatamente Intervalo entre comandos de voz C=0 / 1–64800 (segundos) 0: Sem alerta de voz 1: Ativar alerta de voz imediatamente | EVENTALERT,ADCA,0,30,60#
E018 | Pública | Recurso de IA | Configuração dos parâmetros de DMS | Configurações de eventos de fadiga do motorista | EVENTSET,ACEA,<A>,<B> | Sensibilidade A=OFF/1/2/3 padrão é 2 OFF:Desabilitado 1:Baixo 2:Médio 3:Alto Duração mínima do fechamento dos olhos para gerar o evento B= 1–255s padrão é 2.5 | EVENTSET,ACEA,2,2.5#
E019 | Pública | Recurso de IA | Configuração dos parâmetros de DMS | Ativar detecção de bocejo | EVENTSET,ADDW,<A>,<B> | Sensibilidade A=OFF/1/2/3 padrão é 2 OFF:Desabilitado 1:Baixo 2:Médio 3:Alto Duração mínima de boca aberta para tgerar o evento de bocejo B= 1–255s default is 2.5 | EVENTSET,ADDW,2,2.5#
E020 | Pública | Recurso de IA | Configuração dos parâmetros de DMS | Ativar alerta de voz de fadiga do motorista | EVENTALERT,ACEA,<A>,<B>,<C> | Alerta de plataforma A=0 Intervalo de relatório de eventos B=0 / 1–64800 (segundos) padrão é 120 0:Não reportar 1:Reportar imediatamente Intervalo entre comandos de voz C=0/ 1–64800 (segundos) padrão é 5 0: Sem alerta de voz 1: Ativar alerta de voz imediatamente | EVENTALERT,ACEA,0,30,60#
E021 | Pública | Recurso de IA | Configuração dos parâmetros de DMS | Defina para ativar alertas de voz a cada 60 segundos | EVENTALERT,ASCE,<A>,<B>,<C> | Alerta de plataforma A=0 Alerta de plataforma B=0 Intervalo entre comandos de voz C=0/ 1–64800 (segundos) padrão é 5 0: Sem alerta de voz 1: Ativar alerta de voz imediatamente | EVENTALERT,ASCE,0,0,60#
E022 | Pública | Recurso de IA | Configuração dos parâmetros de DMS | Ativar detecção de distração | EVENTSET,ADW,<A>,<B> | Sensibilidade A=OFF/1/2/3 padrão é 2 OFF:Desabilitado / 1:Baixo / 2:Médio / 3:Alto Duração mínima da distração para acionar o evento B= 1–255s padrão é 3 | EVENTSET,ADW,2,2.5#
E023 | Pública | Recurso de IA | Configuração dos parâmetros de DMS | Ativar alerta de voz de distração | EVENTALERT,ADDW,<A>,<B>,<C> | Alerta de plataforma A=0 Intervalo de relatório de eventos B=0 / 1–64800 (segundos) padrão é 120 0:Não reportar 1:Reportar imediatamente Intervalo entre comandos de voz C=0/ 1–64800 (segundos) padrão é 5 0: Sem alerta de voz 1: Ativar alerta de voz imediatamente | EVENTALERT,ADDW,0,30,60#
E024 | Pública | Recurso de IA | Configuração dos parâmetros de DMS | Ativar detecção de fumo | EVENTSET,ASW,<A>,<B> | Sensibilidade A=OFF/1/2/3 padrão é 2 OFF:Desabilitado / 1:Baixo / 2:Médio / 3:Alto Duração mínima de fumo para gerar o evento B= 1–255s padrão é 5 | EVENTSET,ASW,2,2.5#
E025 | Pública | Recurso de IA | Configuração dos parâmetros de DMS | Ativar alerta de voz para fumar | EVENTALERT,ASW,<A>,<B>,<C> | Alerta de plataforma A=0 Intervalo de relatório de eventos B=0 / 1–64800 (segundos) padrão é 120 0:Não reportar 1:Reportar imediatamente Intervalo entre comandos de voz C=0/ 1–64800 (segundos) padrão é 60 0: Sem alerta de voz 1: Ativar alerta de voz imediatamente | EVENTALERT,ASW, 0,30,60#
E026 | Pública | Recurso de IA | Configuração dos parâmetros de DMS | Ativar detecção de uso do telefone | EVENTSET,ACPW,<A>,<B> | Sensibilidade A=OFF/1/2/3 padrão é 2 OFF:Desabilidado / 1:Baixo / 2:Médio / 3:Alto Duração mínima de uso do telefone para acionar o evento B= 1–255s padrão é 5 | EVENTSET,ACPW,2,2.5#
E027 | Pública | Recurso de IA | Configuração dos parâmetros de DMS | Ativar alerta de voz para uso do telefone | EVENTALERT,ACPW,<A>,<B>,<C> | Alerta de plataforma A=0 Intervalo de relatório de eventos B=0 / 1–64800 (segundos) padrão é 120 0:Não reportar / 1:Reportar imediatamente Intervalo entre comandos de voz C=0/ 1–64800 (segundos) padrão é 60 0: Sem alerta de voz / 1: Alerta de voz ativo imediatamente | EVENTALERT,ACPW,0,30,60#
E028 | Pública | Recurso de IA | Configuração dos parâmetros de DMS | Ativar detecção de obstrução de lente | EVENTSET,AMS,<A>,<B> | Sensibilidade A=OFF/1/2/3 padrão é 2 OFF:Desabilidado / 1:Baixo / 2:Médio / 3:Alto Duração mínima da obstrução da lente para gerar o evento B= 1–255s padrão é 5 | EVENTSET,AMS,2,30#
E029 | Pública | Recurso de IA | Configuração dos parâmetros de DMS | Ativar alerta de voz obstruída por lente | EVENTALERT,AMS,<A>,<B>,<C> | Alerta de plataforma A=0 Intervalo de relatório de eventos B=0 / 1–64800 (segundos) padrão é 14400 0:Não reportar / 1:Reportar imediatamente Intervalo entre comandos de voz C=0/ 1–64800 (segundos) padrão é 14400 0: Sem alerta de voz / 1: Alerta de voz ativo imediatamente | EVENTALERT,AMS, 0,30,60#
E030 | Pública | Recurso de IA | Configuração dos parâmetros de DMS | Ativar detecção de óculos de sol | EVENTSET,ASS,<A>,<B> | Sensibilidade A=OFF/1/2/3 padrão é OFF OFF:Desabilitado / 1:Baixo / 2:Médio / 3:Alto Óculos de sol mínimos - duração para gerar o evento B= 1–255s padrão é 60 | EVENTSET,ASS,2,30#
E031 | Pública | Recurso de IA | Configuração dos parâmetros de DMS | Ativar alerta de voz detectado por óculos de sol | EVENTALERT,ASS,<A>,<B>,<C> | Alerta de plataforma A=0 Intervalo de relatório de eventos B=0 / 1–64800 (segundos) padrão é 0 0:Não reportar / 1:Reportar imediatamente Intervalo entre comandos de voz C=0/ 1–64800 (segundos) padrão é 0 0: Sem alerta de voz / 1: Ativar alerta de voz imediatamente | EVENTALERT,ASS, 0,30,60#
E032 | Pública | Recurso de IA | Configuração dos parâmetros de DMS | Ativar detecção de bebida | EVENTSET,ADA,<A>,<B> | Sensibilidade A=OFF/1/2/3 padrão é OFF OFF:Desabilitar / 1:Baixo / 2:Médio / 3:Alto Intervalo entre comandos de voz B= 1–255s padrão é 5 | EVENTSET,ADA,2,5#
E033 | Pública | Recurso de IA | Configuração dos parâmetros de DMS | Ativar alerta de voz para beber | EVENTALERT,ADA,<A>,<B>,<C> | Alerta de plataforma A=0 Intervalo de relatório de eventos B=0 / 1–64800 (segundos) padrão é 0 0:Não reportar / 1:Reportar imediatamente Intervalo entre comandos de voz C=0/ 1–64800 (segundos) padrão é 0 0: Sem alerta de voz / 1: Ativar alerta de voz imediatamente | EVENTALERT,ADA, 0,30,60#
E034 | Pública | Recurso de IA | Configuração dos parâmetros de DMS | Ativar detecção de perda facial | EVENTSET,ANDD,<A>,<B> | Sensibilidade A=OFF/1/2/3 padrão é OFF OFF:Desabilitado / 1:Baixa / 2:Média / 3:Alta Duração mínima detectada sem rosto para acionar o evento B= 1–255s padrão é 60 | EVENTSET,ANDD,2,60#
E035 | Pública | Recurso de IA | Configuração dos parâmetros de DMS | Ativar alerta de voz para perda de rosto | EVENTALERT,ANDD,<A>,<B>,<C> | Alerta de plataforma A=0 Intervalo de relatório de eventos B=0 / 1–64800 (segundos) padrão é 0 0:No reportar / 1:Reportar imediatamente Intervalo entre comandos de voz C=0/ 1–64800 (segundos) padrão é 0 0: Sem alerta de voz / 1: Ativar alerta de voz imediatamente | EVENTALERT,ANDD,0,30,60#
E036 | Pública | Recurso de IA | Configuração dos parâmetros de DMS | Ativar reconhecimento facial | EVENTSET,AFIF,<A>,<B>,<C> | Sensibilidade A=OFF/ 1-100 padrão é OFF Recomendado: 40-60 Duração da detecção para reconhecimento malsucedido B=1-255s padrão é 180 Intervalo entre reconhecimentos C=0 / 1–255 0: Detecte apenas uma vez após ligar, independentemente do resultado | EVENTSET,AFIF,50,30,10#
E037 | Pública | Recurso de IA | Configuração dos parâmetros de DMS | Habilite o alerta de voz para sucesso no reconhecimento facial | EVENTALERT,AFIS,<A>,<B>,<C> | Alerta de plataforma A=0 Intervalo de relatório de eventos B=0 / 1–64800 (segundos) padrão é60 0:Não reportar / 1:Reportar imediatamente Intervalo entre comandos de voz C=0/ 1–64800 (segundos) padrão é 60 0: Sem alerta de voz / 1: Ativar alerta de voz imediatamente | EVENTALERT,AFIS,0,30,60#
E038 | Pública | Recurso de IA | Configuração dos parâmetros de DMS | Ativar alerta de voz para falha no reconhecimento facial | EVENTALERT,AFIF,<A>,<B>,<C> | Alerta de plataforma A=0 Intervalo de relatório de eventos B=0 / 1–64800 (segundos) padrão é 60 0:Não reportar / 1:Reportar imediatamente Intervalo entre comandos de voz C=0/ 1–64800 (segundos) padrão é 60 0: Sem alerta de voz / 1: Ativar alerta de voz imediatamente | EVENTALERT,AFIF,0,30,60#
E039 | Pública | Recurso de IA | Configuração dos parâmetros de DMS | Ativar detecção de cinto de segurança | EVENTSET,AWSB,<A>,<B> | Sensibilidade A=OFF/1/2/3 padrão é OFF OFF:Desabilitado / 1:Baixo / 2:Médio / 3:Alto Duração mínima do cinto de segurança para gerar o evento B= 1–255s padrão é 1 | EVENTSET,AWSB,2,5#
E040 | Pública | Recurso de IA | Configuração dos parâmetros de DMS | Ativar alerta de voz com cinto de segurança apertado | EVENTALERT,AWSB,<A>,<B>,<C> | Alerta de plataforma A=0 Intervalo de relatório de eventos B=0 / 1–64800 (segundos) padrão é 60 0:Não reportar / 1:Reportar imediatamente Intervalo entre comandos de voz C=0/ 1–64800 (segundos) padrão é 0 0: Sem alerta de voz / 1: Ativar alerta de voz imediatamente | EVENTALERT,AWSB,0,30,60#
E041 | Pública | Recurso de IA | Configuração dos parâmetros de DMS | Ativar detecção sem cinto de segurança | EVENTSET,ANWSB,<A>,<B> | Sensibilidade A=OFF/1/2/3 padrão é 1 OFF:Desabilitado / 1:Baixo / 2:Médio / 3:Alto Duração mínima para gerar o evento B= 1–255s padrão 60 | EVENTSET,ANWSB,2,30#
E042 | Pública | Recurso de IA | Configuração dos parâmetros de DMS | Ativar alerta de voz sem cinto de segurança | EVENTALERT,ANWSB,<A>,<B>,<C> | Alerta de plataforma A=0 Intervalo de relatório de eventos B=0 / 1–64800 (segundos) padrão é 3600 0:Não reportar / 1:Reportar imediatamente Intervalo entre comandos de voz C=0/ 1–64800 (segundos) padrão 600 0: Sem alerta de voz / 1: Ativar alerta de voz imediatamente | EVENTALERT,ANWSB, 0,30,60#
F001 | Pública | Acessórios | Relay | Corte remotamente o combustível/energia do veículo | RELAY,<A> | Trocar A=0/1 0: Conecte combustível / eletricidade 1: Desconecte combustível / eletricidade O comando de corte de combustível/energia só será executado quando o dispositivo ultrapassar 20km/h | RELAY,1#
Note on H43: [Threaded comment] Your version of Excel allows you to read this threaded comment; however, any edits to it will get removed if the file is opened in a newer version of Excel. Learn more: https://go.microsoft.com/fwlink/?linkid=870924 Comment: Não tinha exemplo, preciso validar se o comando funciona
Note on G50: [Threaded comment] Your version of Excel allows you to read this threaded comment; however, any edits to it will get removed if the file is opened in a newer version of Excel. Learn more: https://go.microsoft.com/fwlink/?linkid=870924 Comment: Documento sem essa informação, precisa testar

## ALERTAS
Type | Code | Description | ALERT TYPE | ALARM TYPE
ADAS | AFCW | Forward Collision Warning | 264 | 1
| AHMW | Vehicle Too Close Warning | 264 | 3
| ALDW | Lane Departure Warning | 264 | 2
| APCW | Pedestrian Collision Warning | 264 | 4
| AFVS | Fowd Vehicle Start | 264 | NÃO TEM
DMS | ADCA | DMS Calibration Anomaly Event | 265 | 5
| ACEA | Eye Closure Event | 265 | 1
| ASCE | Sustained Eye Closure Event | 265 | 1
| ADDW | Yawning Event | 265 | 1
| ADW | Distraction Event | 265 | 4
| ASW | Smoking Event | 265 | 3
| ACPW | Phone Use Event | 265 | 2
| AMS | Lens Obstruction Event | 265 | 5
| ASS | Sunglasses Event | 265 | NÃO TEM
| ADA | Drinking Event | 265 | 4
| ANDD | Face Loss Event | 265 | 5
FRS | AFIS | Face Recognition Success | 6
| AFIF | Face Recognition Failure | 5
Seatbelt Detection | AWSB | Seatbelt Fastened Event | 4
| ANWSB | No-Seatbelt Event | 3
Driver Behavior | SOS | SOS | 3073
| AOSD | Overspeed Event | 1027
| AODD | Fatigue Driving Event | 1028
| AHADU | Harsh Acceleration Event | 1042
| AHBDU | Harsh Deceleration Event | 1043
| AHTDU | Harsh Turning Event | 1044
Vehicle Body Detection | AVD | Vibration Event | 1030
| AEPLD | Low Vehicle Battery Event | 3074
| ACDU | Collision Event | 1046
Storage Unit Failure Alarm |  | Storage Unit Failure Alarm | 259